## 废气手工
自行监测废气手工数据
省 | 市 | 县 | 企业名称 | 企业类别 | 行业类别 | 排放设备名称 | 监测点名称 | 排放标准名称 | 排放标准编号 | 项目名称 | 实测浓度 | 折算浓度 | 采样时间 | 发布时间 | 限值上限 | 限值下限 | 监测项目单位 | 是否超标 | 频次值 | 频次单位
吉林省 | 长春市 | 农安县 | 农安县合隆镇污水处理厂 | 污水处理厂 | 4620¦污水处理及其再生利用 | 燃生物质锅炉 | 锅炉烟囱001 | 锅炉大气污染物排放标准GB 13271-2014 |  | 颗粒物 | 21.2 | 28.6 | 2023-03-08 | 2023-10-08 14:20:19 | 30 |  | mg/Nm3 | 否 | 1 | 月
吉林省 | 长春市 | 农安县 | 农安县合隆镇污水处理厂 | 污水处理厂 | 4620¦污水处理及其再生利用 | 燃生物质锅炉 | 锅炉烟囱001 | 锅炉大气污染物排放标准GB 13271-2014 |  | 氮氧化物 | 142 | 192 | 2023-03-08 | 2023-10-08 14:20:19 | 200 |  | mg/Nm3 | 否 | 1 | 月
吉林省 | 长春市 | 农安县 | 农安县合隆镇污水处理厂 | 污水处理厂 | 4620¦污水处理及其再生利用 | 燃生物质锅炉 | 锅炉烟囱001 | 锅炉大气污染物排放标准GB 13271-2014 |  | 二氧化硫 | 38 | 51 | 2023-03-08 | 2023-10-08 14:20:20 | 200 |  | mg/Nm3 | 否 | 1 | 月
吉林省 | 长春市 | 农安县 | 农安县合隆镇污水处理厂 | 污水处理厂 | 4620¦污水处理及其再生利用 | 燃生物质锅炉 | 锅炉烟囱001 | 锅炉大气污染物排放标准GB 13271-2014 |  | 烟气黑度 | 1 | 1 | 2023-03-08 | 2023-10-08 14:20:20 | 1 |  | 级 | 否 | 1 | 月
吉林省 | 长春市 | 农安县 | 农安县合隆镇污水处理厂 | 污水处理厂 | 4620¦污水处理及其再生利用 | 压滤机 | 臭气排气筒002 | 恶臭污染物排放标准GB 14554-93 |  | 氨（氨气） | 1.59 | 1.59 | 2023-08-08 | 2023-10-08 14:32:23 | 4.9 |  | kg/h | 否 | 1 | 半年
吉林省 | 长春市 | 农安县 | 农安县合隆镇污水处理厂 | 污水处理厂 | 4620¦污水处理及其再生利用 | 压滤机 | 臭气排气筒002 | 恶臭污染物排放标准GB 14554-93 |  | 臭气浓度 | 0 | 0 | 2023-08-08 | 2023-10-08 14:32:23 | 2000 |  | kg/h | 否 | 1 | 半年
吉林省 | 长春市 | 农安县 | 农安县合隆镇污水处理厂 | 污水处理厂 | 4620¦污水处理及其再生利用 | 压滤机 | 臭气排气筒002 | 恶臭污染物排放标准GB 14554-93 |  | 硫化氢 | 0 | 0 | 2023-08-08 | 2023-10-08 14:32:23 | 0.33 |  | kg/h | 否 | 1 | 半年
吉林省 | 长春市 | 农安县 | 农安县合隆镇污水处理厂 | 污水处理厂 | 4620¦污水处理及其再生利用 | 燃生物质锅炉 | 锅炉烟囱001 | 锅炉大气污染物排放标准GB 13271-2014 |  | 颗粒物 | 8.6 | 18.1 | 2023-01-07 | 2023-10-08 14:14:06 | 30 |  | mg/Nm3 | 否 | 1 | 月
吉林省 | 长春市 | 农安县 | 农安县合隆镇污水处理厂 | 污水处理厂 | 4620¦污水处理及其再生利用 | 燃生物质锅炉 | 锅炉烟囱001 | 锅炉大气污染物排放标准GB 13271-2014 |  | 氮氧化物 | 72 | 152 | 2023-01-07 | 2023-10-08 14:14:06 | 200 |  | mg/Nm3 | 否 | 1 | 月
吉林省 | 长春市 | 农安县 | 农安县合隆镇污水处理厂 | 污水处理厂 | 4620¦污水处理及其再生利用 | 燃生物质锅炉 | 锅炉烟囱001 | 锅炉大气污染物排放标准GB 13271-2014 |  | 二氧化硫 | 0 | 0 | 2023-01-07 | 2023-10-08 14:14:06 | 200 |  | mg/Nm3 | 否 | 1 | 月
吉林省 | 长春市 | 农安县 | 农安县合隆镇污水处理厂 | 污水处理厂 | 4620¦污水处理及其再生利用 | 燃生物质锅炉 | 锅炉烟囱001 | 锅炉大气污染物排放标准GB 13271-2014 |  | 烟气黑度 | 1 | 1 | 2023-01-07 | 2023-10-08 14:14:07 | 1 |  | 级 | 否 | 1 | 月
吉林省 | 长春市 | 农安县 | 农安县合隆镇污水处理厂 | 污水处理厂 | 4620¦污水处理及其再生利用 | 压滤机 | 臭气排气筒002 | 恶臭污染物排放标准GB 14554-93 |  | 氨（氨气） | 0.33 | 0.33 | 2023-01-07 | 2023-10-08 14:14:07 | 4.9 |  | kg/h | 否 | 1 | 半年
吉林省 | 长春市 | 农安县 | 农安县合隆镇污水处理厂 | 污水处理厂 | 4620¦污水处理及其再生利用 | 压滤机 | 臭气排气筒002 | 恶臭污染物排放标准GB 14554-93 |  | 臭气浓度 | 0 | 0 | 2023-01-07 | 2023-10-08 14:14:07 | 2000 |  | kg/h | 否 | 1 | 半年
吉林省 | 长春市 | 农安县 | 农安县合隆镇污水处理厂 | 污水处理厂 | 4620¦污水处理及其再生利用 | 压滤机 | 臭气排气筒002 | 恶臭污染物排放标准GB 14554-93 |  | 硫化氢 | 0 | 0 | 2023-01-07 | 2023-10-08 14:14:07 | 0.33 |  | kg/h | 否 | 1 | 半年
吉林省 | 长春市 | 农安县 | 农安县合隆镇污水处理厂 | 污水处理厂 | 4620¦污水处理及其再生利用 | 燃生物质锅炉 | 锅炉烟囱001 | 锅炉大气污染物排放标准GB 13271-2014 |  | 颗粒物 | 13.1 | 16 | 2023-02-10 | 2023-10-08 14:18:45 | 30 |  | mg/Nm3 | 否 | 1 | 月
吉林省 | 长春市 | 农安县 | 农安县合隆镇污水处理厂 | 污水处理厂 | 4620¦污水处理及其再生利用 | 燃生物质锅炉 | 锅炉烟囱001 | 锅炉大气污染物排放标准GB 13271-2014 |  | 氮氧化物 | 67 | 82 | 2023-02-10 | 2023-10-08 14:18:45 | 200 |  | mg/Nm3 | 否 | 1 | 月
吉林省 | 长春市 | 农安县 | 农安县合隆镇污水处理厂 | 污水处理厂 | 4620¦污水处理及其再生利用 | 燃生物质锅炉 | 锅炉烟囱001 | 锅炉大气污染物排放标准GB 13271-2014 |  | 二氧化硫 | 57 | 70 | 2023-02-10 | 2023-10-08 14:18:45 | 200 |  | mg/Nm3 | 否 | 1 | 月
吉林省 | 长春市 | 农安县 | 农安县合隆镇污水处理厂 | 污水处理厂 | 4620¦污水处理及其再生利用 | 燃生物质锅炉 | 锅炉烟囱001 | 锅炉大气污染物排放标准GB 13271-2014 |  | 烟气黑度 | 1 | 1 | 2023-02-10 | 2023-10-08 14:18:45 | 1 |  | 级 | 否 | 1 | 月
吉林省 | 长春市 | 农安县 | 农安县合隆镇污水处理厂 | 污水处理厂 | 4620¦污水处理及其再生利用 | 燃生物质锅炉 | 锅炉烟囱001 | 锅炉大气污染物排放标准GB 13271-2014 |  | 颗粒物 | 0.100 | 0.143 | 2023-11-07 | 2023-12-21 09:48:21 | 30 |  | mg/Nm3 | 否 | 1 | 月
吉林省 | 长春市 | 农安县 | 农安县合隆镇污水处理厂 | 污水处理厂 | 4620¦污水处理及其再生利用 | 燃生物质锅炉 | 锅炉烟囱001 | 锅炉大气污染物排放标准GB 13271-2014 |  | 氮氧化物 | 25 | 38 | 2023-11-07 | 2023-12-21 09:43:42 | 200 |  | mg/Nm3 | 否 | 1 | 月
吉林省 | 长春市 | 农安县 | 农安县合隆镇污水处理厂 | 污水处理厂 | 4620¦污水处理及其再生利用 | 燃生物质锅炉 | 锅炉烟囱001 | 锅炉大气污染物排放标准GB 13271-2014 |  | 二氧化硫 | 0 | 0 | 2023-11-07 | 2023-12-21 09:39:32 | 200 |  | mg/Nm3 | 否 | 1 | 月
吉林省 | 长春市 | 农安县 | 农安县合隆镇污水处理厂 | 污水处理厂 | 4620¦污水处理及其再生利用 | 燃生物质锅炉 | 锅炉烟囱001 | 锅炉大气污染物排放标准GB 13271-2014 |  | 烟气黑度 | 1 | 1 | 2023-11-07 | 2023-12-21 09:39:32 | 1 |  | 级 | 否 | 1 | 月
吉林省 | 长春市 | 农安县 | 农安县合隆镇污水处理厂 | 污水处理厂 | 4620¦污水处理及其再生利用 | 燃生物质锅炉 | 锅炉烟囱001 | 锅炉大气污染物排放标准GB 13271-2014 |  | 颗粒物 | 14.8 | 26.5 | 2023-12-21 | 2023-12-29 14:49:19 | 30 |  | mg/Nm3 | 否 | 1 | 月
吉林省 | 长春市 | 农安县 | 农安县合隆镇污水处理厂 | 污水处理厂 | 4620¦污水处理及其再生利用 | 燃生物质锅炉 | 锅炉烟囱001 | 锅炉大气污染物排放标准GB 13271-2014 |  | 氮氧化物 | 65 | 116 | 2023-12-21 | 2023-12-29 14:49:19 | 200 |  | mg/Nm3 | 否 | 1 | 月
吉林省 | 长春市 | 农安县 | 农安县合隆镇污水处理厂 | 污水处理厂 | 4620¦污水处理及其再生利用 | 燃生物质锅炉 | 锅炉烟囱001 | 锅炉大气污染物排放标准GB 13271-2014 |  | 二氧化硫 | 21 | 38 | 2023-12-21 | 2023-12-29 14:49:19 | 200 |  | mg/Nm3 | 否 | 1 | 月
吉林省 | 长春市 | 农安县 | 农安县合隆镇污水处理厂 | 污水处理厂 | 4620¦污水处理及其再生利用 | 燃生物质锅炉 | 锅炉烟囱001 | 锅炉大气污染物排放标准GB 13271-2014 |  | 烟气黑度 | 1 | 1 | 2023-12-21 | 2023-12-29 14:49:20 | 1 |  | 级 | 否 | 1 | 月